## Hárok1
PRÍLOHA Č. 1
Mgr. art. Martin Rosenberger, Nová ulica 25, 05401 Levoča
Plynová pec pre výpal keramiky a porcelánu
Uchádzač:
Obchodné meno alebo názov uchádzača:
Sídlo alebo miesto podnikania uchádzača:
IČO:
DIČ:
IČ DPH:
Zápis uchádzača:
Zoznam osôb oprávnených konať v mene uchádzača:
Kontaktné údaje osoby zodpovednej za predloženie ponuky:
Návrh na plnenie kritérií – podrobné hodnoty parametrov
Č. | Názov parametra | Požadovaná hodnota parametra | Navrhovaná hodnota parametra
1. | Prevádzková teplota | Minimálne 1 400 °C
2. | Rozmery vnútorného priestoru pece | Šírka: minimálne 1 290 mm
Dĺžka: minimálne 1 200 mm
Výška: minimálne 900 mm
3. | Rozmery využiteľného vnútorného priestoru pece | Šírka: minimálne 1 000 mm
Dĺžka: minimálne 800 mm
Výška: minimálne 750 mm
4. | Počet horákov | Minimálne 4
5. | Výkon jedného horáka | Minimálne 60 kW
6. | Ovládanie výkonu horákov | Plynulé (napríklad regulačnými klapkami a frekvenčným meničom na elektrickom motore ventilátora)
7. | Výkon vykurovacej sústavy | Minimálne 180 kW
8. | Elektrický príkon | Max. 3 kVA
9. | Maximálne rozdiely teploty v peci | Maximálne +/– 10 °C
10. | Klasifikačná teplota žiarovej izolácie pece | Minimálne 1 650 °C
11. | Riadenie výpalu | Možnosť naprogramovania minimálne 25 kriviek s minimálne 12 úsekmi
12. | Atmosféra výpalu | Redukčná alebo oxidačná, miera redukčnej atmosféry sa dá nastaviť manuálne alebo automaticky
13. | Chladenie | Do vsádzky pece je vháňaný vzduch cez horáky, chladí sa podľa nastavenej teplotnej krivky.
14. | Prívod vzduchu | Vzduch potrebný na spaľovanie zemného plynu je dodávaný pomocou ventilátora, ktorý je súčasťou dodávky pece.
15. | Príslušenstvo: Dosky O-Sic 1 – rozmery | 400 mm x 490 mm x 20 mm
16. | Príslušenstvo: Dosky O-Sic 1 – počet kusov | 6
17. | Príslušenstvo: Dosky O-Sic 2 – rozmery | 400 mm x 500 mm x 12 mm
18. | Príslušenstvo: Dosky O-Sic 2 – počet kusov | 32
19. | Príslušenstvo: Stĺpik 1 – výška | 100 mm
20. | Príslušenstvo: Stĺpik 1 – počet kusov | 50
21. | Príslušenstvo: Stĺpik 2 – výška | 150 mm
22. | Príslušenstvo: Stĺpik 2 – počet kusov | 28
23. | Príslušenstvo: Stĺpik 3 – výška | 180 mm
24. | Príslušenstvo: Stĺpik 3 – počet kusov | 28
25. | Príslušenstvo: Stĺpik 4 – výška | 250 mm
26. | Príslušenstvo: Stĺpik 4 – počet kusov | 10
27. | Materiál stĺpikov 1 – 4 | NBSIC
Návrh na plnenie kritérií – ceny
Položka |  | Počet kusov | Jednotková cena v eurách vrátane DPH
Pec |  | 1
Dosky O-Sic 1 |  | 6
Dosky O-Sic 2 |  | 32
Stĺpik 1 |  | 50
Stĺpik 2 |  | 28
Stĺpik 3 |  | 28
Stĺpik 4 |  | 10
|  | Spolu: | 0
Miesto:
Deň:
Podpisy, mená a funkcie osôb oprávnených konať v mene uchádzača: